## Tabelle1
; Bill of Material=150312_Karel_Battery Board-p.T3001
; Date=15.martie.2015 12:40
; Variant=AllVars
; PCB=<all component>
; Author=Mihai Agape
;
Pos | Name | Value | Package
1 | B1 | DB152S | Taiwan_DBS
2 | C1 | 10nF | 0603
3 | C2 | 100nF | 0603
4 | C3 | 10nF | 0603
5 | C4 | 100nF | 0603
6 | C5 | 100nF | 0603
7 | C6 | 10µF | 1206
8 | C7 | 10µF | 1206
9 | C8 | 10µF | 1206
10 | C9 | 100nF | 0603
11 | C10 | 100nF | 0603
12 | C11 | 100nF | 0603
13 | C12 | 100nF | 0603
14 | C13 | 10µF | 1206
15 | C14 | 1uF | 0805
16 | C15 | 220p | 0603
17 | C16 | 220p | 0603
18 | C17 | 220p | 0603
19 | C18 | 220p | 0603
20 | C19 | 1uF | 0805
21 | D1 | 1N4148 | MINIMELF_DIODE
22 | D2 | 2V4 | SOT23/3
23 | D3 | Red | LD_R
24 | D4 | Green | LD_G
25 | D5 | Yellow | LD_Y
26 | D6 | MMBZ18 | SOT23/3
27 | IC1 | S-8209A | TSSOP8_Misu
28 | IC2 | S-8209A | TSSOP8_Misu
29 | IC3 | S-8239 | SOT-23/6
30 | IC4 | BQ24103RHLR | RHL_(R-PQFP-N20)
31 | J1 | B3B-XH-A | B3B-XH-A
32 | J2 | B2B-XH-A | B2B-XH-A
33 | J4 | PC-GK2.1 | PC-GK2.1
34 | L1 | 10µH | DE0703
35 | OS1 | KTIR0711S | KTIR0711S
36 | OS2 | KTIR0711S | KTIR0711S
37 | OS3 | KTIR0711S | KTIR0711S
38 | OS4 | KTIR0711S | KTIR0711S
39 | R1 | 10M | 0603
40 | R2 | 470 | 0603
41 | R3 | 200 | 1206
42 | R4 | 10M | 0603
43 | R5 | 470 | 0603
44 | R6 | 200 | 1206
45 | R7 | 470 | 0805
46 | R8 | 470 | 0805
47 | R9 | 470 | 0805
48 | R10 | 470 | 0805
49 | R11 | 1M | 0603
50 | R12 | 1M | 0603
51 | R13 | 470k | 0603
52 | R14 | 470k | 0603
53 | R15 | 100k | 0603
54 | R16 | 100k | 0603
55 | R17 | 100m | 0805
56 | R18 | 100m | 0805
57 | R19 | 100m | 0805
58 | R20 | 100m | 0805
59 | R21 | 1M | 0603
60 | R22 | 1M | 0603
61 | R23 | 10k | 0603
62 | R24 | 4,7k | 0805
63 | R25 | 470 | 0603
64 | R26 | 10k | 0805
65 | R27 | 200 | 1206
66 | R28 | 200 | 1206
67 | R29 | 2,2K | 1206
68 | R30 | 2,2K | 0603
69 | R31 | 2,2K | 0603
70 | R32 | 10k | 0603
71 | R33 | 5K1 | 0603
72 | R34 | 200m | 1206
73 | R35 | 10k | 0603
74 | R36 | 470k | 0603
75 | R37 | 10k | 0603
76 | R38 | 10K
77 | R39 | 27k | 1206
78 | R40 | 27k | 1206
79 | R41 | 27k | 1206
80 | R42 | 27k | 1206
81 | R43 | 100 | 1206
82 | R44 | 100 | 1206
83 | S1 | 1206_0-OHM | 1206_0-OHM
84 | S2 | 0805_0-OHM | 0805_0-OHM
85 | S3 | 1206_0-OHM | 1206_0-OHM
86 | S4 | 1206_0-OHM | 1206_0-OHM
87 | T1 | FDV303 | SOT23/3
88 | T2 | FDV303 | SOT23/3
89 | T3 | BC858B | SOT23/3
90 | T4 | BC858B | SOT23/3
91 | T5 | DMG4406LSS | SO8_SOT96-1
92 | T6 | DMG4406LSS | SO8_SOT96-1